## Sheet1
Rx1,m rolling dir. | Ry1,m | Rx2,m rolling dir. | Ry2,m | Rx,m | Ry,m | Ry/Rx | ee | k 2-10 good | Load W, N | E1, Gpa | v1 | E2, Gpa | v2 | E, Gpa | R,m | a,mm-- half Long(Y Dir) | b,mm-- half short(X, speed dir) | Pmax, Mpa =1,5Pmean | Pmean, Mpa | b/a | pi*a*b | Viscosity0, Pas | Speed U, m/s | alfa,m2/N, visc-P C | ViscPmax | ViscCarreau | U | W | G | Hmin, - | hmin-IsoTem,m | Hc,- | hc, m | hc, nm | delta vmax, m/s | gamma dot max, 1/s | RqA-cross, nm | RqA-along, nm | RqB-cross, nm | RqB-along, nm | Rq1A, nm | Rq2B, nm | Rq-, nm | LAMADA
0.009525 | 0.009525 | 9.9e+307 | 9.9e+307 | 0.009525 | 0.009525 | 1 | 1.5971 | 1.0339 | 20 | 210 | 0.3 | 70 | 0.21 | 111.1788 | 0.0047625 | 0.14084 | 0.13622 | 497.7685 | 331.8457 | 0.96721 | 0.060269 | 0.0835 | 0.1 | 2e-08 | 1758.932 | 145.6384 | 7.885e-12 | 1.9828e-06 | 2223.5752 | 5.8791e-06 | 5.5999e-08 | 9.9966e-06 | 9.5218e-08 | 95.2175 | 0.01 | 105022.6626 | 357 | 30 | 450 | 20 | 358.2583 | 450.4442 | 575.5424 | 0.097297 | http://www.tribology-abc.com/calculators/e2_2.htm
0.009525 | 0.009525 | 9.9e+307 | 9.9e+307 | 0.009525 | 0.009525 | 1 | 1.5971 | 1.0339 | 20 | 210 | 0.3 | 70 | 0.21 | 111.1788 | 0.0047625 | 0.14084 | 0.13622 | 497.7685 | 331.8457 | 0.96721 | 0.060269 | 0.0835 | 0.2 | 2e-08 | 1758.932 | 125.5248 | 1.577e-11 | 1.9828e-06 | 2223.5752 | 9.4192e-06 | 8.9718e-08 | 1.5905e-05 | 1.515e-07 | 151.4981 | 0.02 | 132014.8915 | 357 | 30 | 450 | 20 | 358.2583 | 450.4442 | 575.5424 | 0.15588
0.009525 | 0.009525 | 9.9e+307 | 9.9e+307 | 0.009525 | 0.009525 | 1 | 1.5971 | 1.0339 | 20 | 210 | 0.3 | 70 | 0.21 | 111.1788 | 0.0047625 | 0.14084 | 0.13622 | 497.7685 | 331.8457 | 0.96721 | 0.060269 | 0.0835 | 0.3 | 2e-08 | 1758.932 | 115.0715 | 2.3655e-11 | 1.9828e-06 | 2223.5752 | 1.241e-05 | 1.182e-07 | 2.087e-05 | 1.9879e-07 | 198.7871 | 0.03 | 150915.2191 | 357 | 30 | 450 | 20 | 358.2583 | 450.4442 | 575.5424 | 0.20537
0.009525 | 0.009525 | 9.9e+307 | 9.9e+307 | 0.009525 | 0.009525 | 1 | 1.5971 | 1.0339 | 20 | 210 | 0.3 | 70 | 0.21 | 111.1788 | 0.0047625 | 0.14084 | 0.13622 | 497.7685 | 331.8457 | 0.96721 | 0.060269 | 0.0835 | 0.4 | 2e-08 | 1758.932 | 108.1867 | 3.154e-11 | 1.9828e-06 | 2223.5752 | 1.5091e-05 | 1.4374e-07 | 2.5307e-05 | 2.4104e-07 | 241.0445 | 0.04 | 165944.4843 | 357 | 30 | 450 | 20 | 358.2583 | 450.4442 | 575.5424 | 0.24975
0.009525 | 0.009525 | 9.9e+307 | 9.9e+307 | 0.009525 | 0.009525 | 1 | 1.5971 | 1.0339 | 20 | 210 | 0.3 | 70 | 0.21 | 111.1788 | 0.0047625 | 0.14084 | 0.13622 | 497.7685 | 331.8457 | 0.96721 | 0.060269 | 0.0835 | 0.5 | 2e-08 | 1758.932 | 103.1312 | 3.9425e-11 | 1.9828e-06 | 2223.5752 | 1.7564e-05 | 1.6729e-07 | 2.9387e-05 | 2.7992e-07 | 279.9155 | 0.05 | 178625.3637 | 357 | 30 | 450 | 20 | 358.2583 | 450.4442 | 575.5424 | 0.29067
0.009525 | 0.009525 | 9.9e+307 | 9.9e+307 | 0.009525 | 0.009525 | 1 | 1.5971 | 1.0339 | 20 | 210 | 0.3 | 70 | 0.21 | 111.1788 | 0.0047625 | 0.14084 | 0.13622 | 497.7685 | 331.8457 | 0.96721 | 0.060269 | 0.0835 | 0.6 | 2e-08 | 1758.932 | 99.1764 | 4.731e-11 | 1.9828e-06 | 2223.5752 | 1.9882e-05 | 1.8937e-07 | 3.3206e-05 | 3.1628e-07 | 316.2848 | 0.06 | 189702.4489 | 357 | 30 | 450 | 20 | 358.2583 | 450.4442 | 575.5424 | 0.32904
0.009525 | 0.009525 | 9.9e+307 | 9.9e+307 | 0.009525 | 0.009525 | 1 | 1.5971 | 1.0339 | 20 | 210 | 0.3 | 70 | 0.21 | 111.1788 | 0.0047625 | 0.14084 | 0.13622 | 497.7685 | 331.8457 | 0.96721 | 0.060269 | 0.0835 | 0.7 | 2e-08 | 1758.932 | 95.9512 | 5.5195e-11 | 1.9828e-06 | 2223.5752 | 2.2079e-05 | 2.103e-07 | 3.6819e-05 | 3.507e-07 | 350.6975 | 0.07 | 199602.2248 | 357 | 30 | 450 | 20 | 358.2583 | 450.4442 | 575.5424 | 0.3654
0.009525 | 0.009525 | 9.9e+307 | 9.9e+307 | 0.009525 | 0.009525 | 1 | 1.5971 | 1.0339 | 20 | 210 | 0.3 | 70 | 0.21 | 111.1788 | 0.0047625 | 0.14084 | 0.13622 | 497.7685 | 331.8457 | 0.96721 | 0.060269 | 0.0835 | 0.8 | 2e-08 | 1758.932 | 93.2422 | 6.308e-11 | 1.9828e-06 | 2223.5752 | 2.4178e-05 | 2.3029e-07 | 4.0264e-05 | 3.8352e-07 | 383.5193 | 0.08 | 208594.4362 | 357 | 30 | 450 | 20 | 358.2583 | 450.4442 | 575.5424 | 0.40013
0.009525 | 0.009525 | 9.9e+307 | 9.9e+307 | 0.009525 | 0.009525 | 1 | 1.5971 | 1.0339 | 20 | 210 | 0.3 | 70 | 0.21 | 111.1788 | 0.0047625 | 0.14084 | 0.13622 | 497.7685 | 331.8457 | 0.96721 | 0.060269 | 0.0835 | 0.9 | 2e-08 | 1758.932 | 90.9163 | 7.0965e-11 | 1.9828e-06 | 2223.5752 | 2.6194e-05 | 2.495e-07 | 4.3571e-05 | 4.1501e-07 | 415.0109 | 0.09 | 216861.7973 | 357 | 30 | 450 | 20 | 358.2583 | 450.4442 | 575.5424 | 0.4335
0.009525 | 0.009525 | 9.9e+307 | 9.9e+307 | 0.009525 | 0.009525 | 1 | 1.5971 | 1.0339 | 20 | 210 | 0.3 | 70 | 0.21 | 111.1788 | 0.0047625 | 0.14084 | 0.13622 | 497.7685 | 331.8457 | 0.96721 | 0.060269 | 0.0835 | 1 | 2e-08 | 1758.932 | 88.8848 | 7.885e-11 | 1.9828e-06 | 2223.5752 | 2.8139e-05 | 2.6803e-07 | 4.6758e-05 | 4.4537e-07 | 445.3659 | 0.1 | 224534.4712 | 357 | 30 | 450 | 20 | 358.2583 | 450.4442 | 575.5424 | 0.4657
0.009525 | 0.009525 | 9.9e+307 | 9.9e+307 | 0.009525 | 0.009525 | 1 | 1.5971 | 1.0339 | 20 | 210 | 0.3 | 70 | 0.21 | 111.1788 | 0.0047625 | 0.14084 | 0.13622 | 497.7685 | 331.8457 | 0.96721 | 0.060269 | 0.0835 | 1.1 | 2e-08 | 1758.932 | 87.0863 | 8.6735e-11 | 1.9828e-06 | 2223.5752 | 3.0023e-05 | 2.8597e-07 | 4.9841e-05 | 4.7473e-07 | 474.7337 | 0.11 | 231708.8441 | 357 | 30 | 450 | 20 | 358.2583 | 450.4442 | 575.5424 | 0.49688
0.009525 | 0.009525 | 9.9e+307 | 9.9e+307 | 0.009525 | 0.009525 | 1 | 1.5971 | 1.0339 | 20 | 210 | 0.3 | 70 | 0.21 | 111.1788 | 0.0047625 | 0.14084 | 0.13622 | 497.7685 | 331.8457 | 0.96721 | 0.060269 | 0.0835 | 1.2 | 2e-08 | 1758.932 | 85.4762 | 9.462e-11 | 1.9828e-06 | 2223.5752 | 3.1853e-05 | 3.034e-07 | 5.2833e-05 | 5.0323e-07 | 503.2322 | 0.12 | 238458.5154 | 357 | 30 | 450 | 20 | 358.2583 | 450.4442 | 575.5424 | 0.52716
0.009525 | 0.009525 | 9.9e+307 | 9.9e+307 | 0.009525 | 0.009525 | 1 | 1.5971 | 1.0339 | 20 | 210 | 0.3 | 70 | 0.21 | 111.1788 | 0.0047625 | 0.14084 | 0.13622 | 497.7685 | 331.8457 | 0.96721 | 0.060269 | 0.0835 | 1.3 | 2e-08 | 1758.932 | 84.0213 | 1.025e-10 | 1.9828e-06 | 2223.5752 | 3.3635e-05 | 3.2038e-07 | 5.5743e-05 | 5.3096e-07 | 530.9566 | 0.13 | 244841.105 | 357 | 30 | 450 | 20 | 358.2583 | 450.4442 | 575.5424 | 0.55665
0.009525 | 0.009525 | 9.9e+307 | 9.9e+307 | 0.009525 | 0.009525 | 1 | 1.5971 | 1.0339 | 20 | 210 | 0.3 | 70 | 0.21 | 111.1788 | 0.0047625 | 0.14084 | 0.13622 | 497.7685 | 331.8457 | 0.96721 | 0.060269 | 0.0835 | 1.4 | 2e-08 | 1758.932 | 82.6963 | 1.1039e-10 | 1.9828e-06 | 2223.5752 | 3.5374e-05 | 3.3693e-07 | 5.8581e-05 | 5.5799e-07 | 557.9853 | 0.14 | 250902.6662 | 357 | 30 | 450 | 20 | 358.2583 | 450.4442 | 575.5424 | 0.58542
0.009525 | 0.009525 | 9.9e+307 | 9.9e+307 | 0.009525 | 0.009525 | 1 | 1.5971 | 1.0339 | 20 | 210 | 0.3 | 70 | 0.21 | 111.1788 | 0.0047625 | 0.14084 | 0.13622 | 497.7685 | 331.8457 | 0.96721 | 0.060269 | 0.0835 | 1.5 | 2e-08 | 1758.932 | 81.4816 | 1.1827e-10 | 1.9828e-06 | 2223.5752 | 3.7073e-05 | 3.5312e-07 | 6.1353e-05 | 5.8438e-07 | 584.3837 | 0.15 | 256680.6557 | 357 | 30 | 450 | 20 | 358.2583 | 450.4442 | 575.5424 | 0.61354
0.009525 | 0.009525 | 9.9e+307 | 9.9e+307 | 0.009525 | 0.009525 | 1 | 1.5971 | 1.0339 | 20 | 210 | 0.3 | 70 | 0.21 | 111.1788 | 0.0047625 | 0.14084 | 0.13622 | 497.7685 | 331.8457 | 0.96721 | 0.060269 | 0.0835 | 1.6 | 2e-08 | 1758.932 | 80.3615 | 1.2616e-10 | 1.9828e-06 | 2223.5752 | 3.8736e-05 | 3.6896e-07 | 6.4064e-05 | 6.1021e-07 | 610.2073 | 0.16 | 262205.9961 | 357 | 30 | 450 | 20 | 358.2583 | 450.4442 | 575.5424 | 0.64107
0.009525 | 0.009525 | 9.9e+307 | 9.9e+307 | 0.009525 | 0.009525 | 1 | 1.5971 | 1.0339 | 20 | 210 | 0.3 | 70 | 0.21 | 111.1788 | 0.0047625 | 0.14084 | 0.13622 | 497.7685 | 331.8457 | 0.96721 | 0.060269 | 0.0835 | 1.7 | 2e-08 | 1758.932 | 79.3233 | 1.3404e-10 | 1.9828e-06 | 2223.5752 | 4.0366e-05 | 3.8449e-07 | 6.6719e-05 | 6.355e-07 | 635.5032 | 0.17 | 267504.5471 | 357 | 30 | 450 | 20 | 358.2583 | 450.4442 | 575.5424 | 0.66805
0.009525 | 0.009525 | 9.9e+307 | 9.9e+307 | 0.009525 | 0.009525 | 1 | 1.5971 | 1.0339 | 20 | 210 | 0.3 | 70 | 0.21 | 111.1788 | 0.0047625 | 0.14084 | 0.13622 | 497.7685 | 331.8457 | 0.96721 | 0.060269 | 0.0835 | 1.8 | 2e-08 | 1758.932 | 78.3568 | 1.4193e-10 | 1.9828e-06 | 2223.5752 | 4.1966e-05 | 3.9973e-07 | 6.9324e-05 | 6.6031e-07 | 660.3126 | 0.18 | 272598.1796 | 357 | 30 | 450 | 20 | 358.2583 | 450.4442 | 575.5424 | 0.69452
0.009525 | 0.009525 | 9.9e+307 | 9.9e+307 | 0.009525 | 0.009525 | 1 | 1.5971 | 1.0339 | 20 | 210 | 0.3 | 70 | 0.21 | 111.1788 | 0.0047625 | 0.14084 | 0.13622 | 497.7685 | 331.8457 | 0.96721 | 0.060269 | 0.0835 | 1.9 | 2e-08 | 1758.932 | 77.4533 | 1.4981e-10 | 1.9828e-06 | 2223.5752 | 4.3538e-05 | 4.147e-07 | 7.1881e-05 | 6.8467e-07 | 684.6709 | 0.19 | 277505.5753 | 357 | 30 | 450 | 20 | 358.2583 | 450.4442 | 575.5424 | 0.72053
0.009525 | 0.009525 | 9.9e+307 | 9.9e+307 | 0.009525 | 0.009525 | 1 | 1.5971 | 1.0339 | 20 | 210 | 0.3 | 70 | 0.21 | 111.1788 | 0.0047625 | 0.14084 | 0.13622 | 497.7685 | 331.8457 | 0.96721 | 0.060269 | 0.0835 | 2 | 2e-08 | 1758.932 | 76.6059 | 1.577e-10 | 1.9828e-06 | 2223.5752 | 4.5083e-05 | 4.2942e-07 | 7.4395e-05 | 7.0861e-07 | 708.6097 | 0.2 | 282242.8333 | 357 | 30 | 450 | 20 | 358.2583 | 450.4442 | 575.5424 | 0.74611
0.009525 | 0.009525 | 9.9e+307 | 9.9e+307 | 0.009525 | 0.009525 | 1 | 1.5971 | 1.0339 | 20 | 210 | 0.3 | 70 | 0.21 | 111.1788 | 0.0047625 | 0.14084 | 0.13622 | 497.7685 | 331.8457 | 0.96721 | 0.060269 | 0.0835 | 2.1 | 2e-08 | 1758.932 | 75.8084 | 1.6558e-10 | 1.9828e-06 | 2223.5752 | 4.6604e-05 | 4.439e-07 | 7.6867e-05 | 7.3216e-07 | 732.1565 | 0.21 | 286823.9364 | 357 | 30 | 450 | 20 | 358.2583 | 450.4442 | 575.5424 | 0.77128
0.009525 | 0.009525 | 9.9e+307 | 9.9e+307 | 0.009525 | 0.009525 | 1 | 1.5971 | 1.0339 | 20 | 210 | 0.3 | 70 | 0.21 | 111.1788 | 0.0047625 | 0.14084 | 0.13622 | 497.7685 | 331.8457 | 0.96721 | 0.060269 | 0.0835 | 2.2 | 2e-08 | 1758.932 | 75.0557 | 1.7347e-10 | 1.9828e-06 | 2223.5752 | 4.8102e-05 | 4.5817e-07 | 7.93e-05 | 7.5534e-07 | 755.336 | 0.22 | 291261.116 | 357 | 30 | 450 | 20 | 358.2583 | 450.4442 | 575.5424 | 0.79607
0.009525 | 0.009525 | 9.9e+307 | 9.9e+307 | 0.009525 | 0.009525 | 1 | 1.5971 | 1.0339 | 20 | 210 | 0.3 | 70 | 0.21 | 111.1788 | 0.0047625 | 0.14084 | 0.13622 | 497.7685 | 331.8457 | 0.96721 | 0.060269 | 0.0835 | 2.3 | 2e-08 | 1758.932 | 74.3435 | 1.8135e-10 | 1.9828e-06 | 2223.5752 | 4.9578e-05 | 4.7223e-07 | 8.1698e-05 | 7.7817e-07 | 778.1703 | 0.23 | 295565.14 | 357 | 30 | 450 | 20 | 358.2583 | 450.4442 | 575.5424 | 0.8205
0.009525 | 0.009525 | 9.9e+307 | 9.9e+307 | 0.009525 | 0.009525 | 1 | 1.5971 | 1.0339 | 20 | 210 | 0.3 | 70 | 0.21 | 111.1788 | 0.0047625 | 0.14084 | 0.13622 | 497.7685 | 331.8457 | 0.96721 | 0.060269 | 0.0835 | 2.4 | 2e-08 | 1758.932 | 73.668 | 1.8924e-10 | 1.9828e-06 | 2223.5752 | 5.1034e-05 | 4.861e-07 | 8.4061e-05 | 8.0068e-07 | 800.6791 | 0.24 | 299745.5431 | 357 | 30 | 450 | 20 | 358.2583 | 450.4442 | 575.5424 | 0.84459
0.009525 | 0.009525 | 9.9e+307 | 9.9e+307 | 0.009525 | 0.009525 | 1 | 1.5971 | 1.0339 | 20 | 210 | 0.3 | 70 | 0.21 | 111.1788 | 0.0047625 | 0.14084 | 0.13622 | 497.7685 | 331.8457 | 0.96721 | 0.060269 | 0.0835 | 2.5 | 2e-08 | 1758.932 | 73.0258 | 1.9712e-10 | 1.9828e-06 | 2223.5752 | 5.247e-05 | 4.9978e-07 | 8.6392e-05 | 8.2288e-07 | 822.8805 | 0.25 | 303810.8134 | 357 | 30 | 450 | 20 | 358.2583 | 450.4442 | 575.5424 | 0.86836
0.009525 | 0.009525 | 9.9e+307 | 9.9e+307 | 0.009525 | 0.009525 | 1 | 1.5971 | 1.0339 | 20 | 210 | 0.3 | 70 | 0.21 | 111.1788 | 0.0047625 | 0.14084 | 0.13622 | 497.7685 | 331.8457 | 0.96721 | 0.060269 | 0.0835 | 2.6 | 2e-08 | 1758.932 | 72.414 | 2.0501e-10 | 1.9828e-06 | 2223.5752 | 5.3888e-05 | 5.1329e-07 | 8.8692e-05 | 8.4479e-07 | 844.7907 | 0.26 | 307768.5436 | 357 | 30 | 450 | 20 | 358.2583 | 450.4442 | 575.5424 | 0.89183
0.009525 | 0.009525 | 9.9e+307 | 9.9e+307 | 0.009525 | 0.009525 | 1 | 1.5971 | 1.0339 | 20 | 210 | 0.3 | 70 | 0.21 | 111.1788 | 0.0047625 | 0.14084 | 0.13622 | 497.7685 | 331.8457 | 0.96721 | 0.060269 | 0.0835 | 2.7 | 2e-08 | 1758.932 | 71.8302 | 2.1289e-10 | 1.9828e-06 | 2223.5752 | 5.5289e-05 | 5.2663e-07 | 9.0963e-05 | 8.6642e-07 | 866.4244 | 0.27 | 311625.5563 | 357 | 30 | 450 | 20 | 358.2583 | 450.4442 | 575.5424 | 0.91502
0.009525 | 0.009525 | 9.9e+307 | 9.9e+307 | 0.009525 | 0.009525 | 1 | 1.5971 | 1.0339 | 20 | 210 | 0.3 | 70 | 0.21 | 111.1788 | 0.0047625 | 0.14084 | 0.13622 | 497.7685 | 331.8457 | 0.96721 | 0.060269 | 0.0835 | 2.8 | 2e-08 | 1758.932 | 71.2721 | 2.2078e-10 | 1.9828e-06 | 2223.5752 | 5.6674e-05 | 5.3982e-07 | 9.3207e-05 | 8.878e-07 | 887.7953 | 0.28 | 315388.0071 | 357 | 30 | 450 | 20 | 358.2583 | 450.4442 | 575.5424 | 0.93793
0.009525 | 0.009525 | 9.9e+307 | 9.9e+307 | 0.009525 | 0.009525 | 1 | 1.5971 | 1.0339 | 20 | 210 | 0.3 | 70 | 0.21 | 111.1788 | 0.0047625 | 0.14084 | 0.13622 | 497.7685 | 331.8457 | 0.96721 | 0.060269 | 0.0835 | 2.9 | 2e-08 | 1758.932 | 70.7377 | 2.2866e-10 | 1.9828e-06 | 2223.5752 | 5.8042e-05 | 5.5285e-07 | 9.5424e-05 | 9.0892e-07 | 908.9158 | 0.29 | 319061.4716 | 357 | 30 | 450 | 20 | 358.2583 | 450.4442 | 575.5424 | 0.96058
0.009525 | 0.009525 | 9.9e+307 | 9.9e+307 | 0.009525 | 0.009525 | 1 | 1.5971 | 1.0339 | 20 | 210 | 0.3 | 70 | 0.21 | 111.1788 | 0.0047625 | 0.14084 | 0.13622 | 497.7685 | 331.8457 | 0.96721 | 0.060269 | 0.0835 | 3 | 2e-08 | 1758.932 | 70.2251 | 2.3655e-10 | 1.9828e-06 | 2223.5752 | 5.9396e-05 | 5.6575e-07 | 9.7616e-05 | 9.298e-07 | 929.7972 | 0.3 | 322651.0172 | 357 | 30 | 450 | 20 | 358.2583 | 450.4442 | 575.5424 | 0.98298
0.009525 | 0.009525 | 9.9e+307 | 9.9e+307 | 0.009525 | 0.009525 | 1 | 1.5971 | 1.0339 | 20 | 210 | 0.3 | 70 | 0.21 | 111.1788 | 0.0047625 | 0.14084 | 0.13622 | 497.7685 | 331.8457 | 0.96721 | 0.060269 | 0.0835 | 3.1 | 2e-08 | 1758.932 | 69.733 | 2.4443e-10 | 1.9828e-06 | 2223.5752 | 6.0735e-05 | 5.785e-07 | 9.9785e-05 | 9.5045e-07 | 950.4501 | 0.31 | 326161.2655 | 357 | 30 | 450 | 20 | 358.2583 | 450.4442 | 575.5424 | 1.0051
0.009525 | 0.009525 | 9.9e+307 | 9.9e+307 | 0.009525 | 0.009525 | 1 | 1.5971 | 1.0339 | 20 | 210 | 0.3 | 70 | 0.21 | 111.1788 | 0.0047625 | 0.14084 | 0.13622 | 497.7685 | 331.8457 | 0.96721 | 0.060269 | 0.0835 | 3.2 | 2e-08 | 1758.932 | 69.2597 | 2.5232e-10 | 1.9828e-06 | 2223.5752 | 6.2061e-05 | 5.9113e-07 | 0.00010193 | 9.7088e-07 | 970.8843 | 0.32 | 329596.444 | 357 | 30 | 450 | 20 | 358.2583 | 450.4442 | 575.5424 | 1.0271
0.009525 | 0.009525 | 9.9e+307 | 9.9e+307 | 0.009525 | 0.009525 | 1 | 1.5971 | 1.0339 | 20 | 210 | 0.3 | 70 | 0.21 | 111.1788 | 0.0047625 | 0.14084 | 0.13622 | 497.7685 | 331.8457 | 0.96721 | 0.060269 | 0.0835 | 3.3 | 2e-08 | 1758.932 | 68.8041 | 2.602e-10 | 1.9828e-06 | 2223.5752 | 6.3373e-05 | 6.0363e-07 | 0.00010405 | 9.9111e-07 | 991.1088 | 0.33 | 332960.4308 | 357 | 30 | 450 | 20 | 358.2583 | 450.4442 | 575.5424 | 1.0488
0.009525 | 0.009525 | 9.9e+307 | 9.9e+307 | 0.009525 | 0.009525 | 1 | 1.5971 | 1.0339 | 20 | 210 | 0.3 | 70 | 0.21 | 111.1788 | 0.0047625 | 0.14084 | 0.13622 | 497.7685 | 331.8457 | 0.96721 | 0.060269 | 0.0835 | 3.4 | 2e-08 | 1758.932 | 68.365 | 2.6809e-10 | 1.9828e-06 | 2223.5752 | 6.4672e-05 | 6.1601e-07 | 0.00010616 | 1.0111e-06 | 1011.132 | 0.34 | 336256.7934 | 357 | 30 | 450 | 20 | 358.2583 | 450.4442 | 575.5424 | 1.0703
0.009525 | 0.009525 | 9.9e+307 | 9.9e+307 | 0.009525 | 0.009525 | 1 | 1.5971 | 1.0339 | 20 | 210 | 0.3 | 70 | 0.21 | 111.1788 | 0.0047625 | 0.14084 | 0.13622 | 497.7685 | 331.8457 | 0.96721 | 0.060269 | 0.0835 | 3.5 | 2e-08 | 1758.932 | 67.9412 | 2.7597e-10 | 1.9828e-06 | 2223.5752 | 6.596e-05 | 6.2827e-07 | 0.00010824 | 1.031e-06 | 1030.9618 | 0.35 | 339488.8219 | 357 | 30 | 450 | 20 | 358.2583 | 450.4442 | 575.5424 | 1.0916
0.009525 | 0.009525 | 9.9e+307 | 9.9e+307 | 0.009525 | 0.009525 | 1 | 1.5971 | 1.0339 | 20 | 210 | 0.3 | 70 | 0.21 | 111.1788 | 0.0047625 | 0.14084 | 0.13622 | 497.7685 | 331.8457 | 0.96721 | 0.060269 | 0.0835 | 3.6 | 2e-08 | 1758.932 | 67.5319 | 2.8386e-10 | 1.9828e-06 | 2223.5752 | 6.7236e-05 | 6.4042e-07 | 0.0001103 | 1.0506e-06 | 1050.6055 | 0.36 | 342659.5576 | 357 | 30 | 450 | 20 | 358.2583 | 450.4442 | 575.5424 | 1.1127