## Sheet1
Rx1,m rolling dir.	Ry1,m	Rx2,m rolling dir.	Ry2,m	Rx,m	Ry,m	Ry/Rx	ee	k 2-10 good	Load W, N	E1, Gpa	v1	E2, Gpa	v2	E, Gpa	R,m	a,mm-- half Long(Y Dir)	b,mm-- half short(X, speed dir)	Pmax, Mpa =1,5Pmean	Pmean, Mpa	b/a	pi*a*b	Viscosity0, Pas	Speed U, m/s	alfa,m2/N, visc-P C	ViscPmax	ViscCarreau	U	W	G		Hmin, -	hmin-IsoTem,m	Hc,-	hc, m	hc, nm	delta vmax, m/s	gamma dot max, 1/s	RqA-cross, nm	RqA-along, nm	RqB-cross, nm	RqB-along, nm	Rq1A, nm	Rq2B, nm	Rq-, nm	LAMADA
0.009525	9.53E-03	9.90E+307	9.90E+307	0.009525	9.53E-03	1	1.5971	1.0339	20	210	0.3	70	0.21	111.1787595627	0.0047625	0.1408352088	0.1362174376	497.7685356883	331.8456904589	0.9672115292	0.0602689761	0.0835	0.1	2.00E-08	1.76E+03	1.46E+02	7.8849631296088E-12	1.98279676982634E-06	2223.5751912539		5.87914139367642E-06	0.000000056	9.99659254915772E-06	9.52175440307273E-08	95.2175440307	0.01	1.05023E+05	357	30	450	20	358.258286715	450.4442251822	575.5423529159	0.0972974821				http://www.tribology-abc.com/calculators/e2_2.htm
0.009525	9.53E-03	9.90E+307	9.90E+307	0.009525	9.53E-03	1	1.5971	1.0339	20	210	0.3	70	0.21	111.1787595627	0.0047625	0.1408352088	0.1362174376	497.7685356883	331.8456904589	0.9672115292	0.0602689761	0.0835	0.2	2.00E-08	1.76E+03	1.26E+02	1.57699262592176E-11	1.98279676982634E-06	2223.5751912539		9.41920615312891E-06	8.97179386085528E-08	1.59053081721751E-05	1.51498060339968E-07	151.49806034	0.02	1.32015E+05	357	30	450	20	358.258286715	450.4442251822	575.5423529159	0.1558841641
0.009525	9.53E-03	9.90E+307	9.90E+307	0.009525	9.53E-03	1	1.5971	1.0339	20	210	0.3	70	0.21	111.1787595627	0.0047625	0.1408352088	0.1362174376	497.7685356883	331.8456904589	0.9672115292	0.0602689761	0.0835	0.3	2.00E-08	1.76E+03	1.15E+02	2.36548893888264E-11	1.98279676982634E-06	2223.5751912539		1.24095592895417E-05	1.18201052232885E-07	0.00002087	1.9878710824616E-07	198.7871082462	0.03	1.50915E+05	357	30	450	20	358.258286715	450.4442251822	575.5423529159	0.2053733346
0.009525	9.53E-03	9.90E+307	9.90E+307	0.009525	9.53E-03	1	1.5971	1.0339	20	210	0.3	70	0.21	111.1787595627	0.0047625	0.1408352088	0.1362174376	497.7685356883	331.8456904589	0.9672115292	0.0602689761	0.0835	0.4	2.00E-08	1.76E+03	1.08E+02	3.15398525184352E-11	1.98279676982634E-06	2223.5751912539		1.50908846401568E-05	1.43740676197494E-07	2.53065058726611E-05	0.000000241	241.0444684371	0.04	1.65944E+05	357	30	450	20	358.258286715	450.4442251822	575.5423529159	0.2497482166
0.009525	9.53E-03	9.90E+307	9.90E+307	0.009525	9.53E-03	1	1.5971	1.0339	20	210	0.3	70	0.21	111.1787595627	0.0047625	0.1408352088	0.1362174376	497.7685356883	331.8456904589	0.9672115292	0.0602689761	0.0835	0.5	2.00E-08	1.76E+03	1.03E+02	3.9424815648044E-11	1.98279676982634E-06	2223.5751912539		1.75635987992719E-05	1.67293278563065E-07	2.93874493744231E-05	2.7991545529138E-07	279.9154552914	0.05	1.78625E+05	357	30	450	20	358.258286715	450.4442251822	575.5423529159	0.2906706652
0.009525	9.53E-03	9.90E+307	9.90E+307	0.009525	9.53E-03	1	1.5971	1.0339	20	210	0.3	70	0.21	111.1787595627	0.0047625	0.1408352088	0.1362174376	497.7685356883	331.8456904589	0.9672115292	0.0602689761	0.0835	0.6	2.00E-08	1.76E+03	9.92E+01	4.73097787776528E-11	1.98279676982634E-06	2223.5751912539		1.98818482820287E-05	1.89374604886323E-07	3.3205752674007E-05	3.16284794219916E-07	316.2847942199	0.06	1.89702E+05	357	30	450	20	358.258286715	450.4442251822	575.5423529159	0.329036784
0.009525	9.53E-03	9.90E+307	9.90E+307	0.009525	9.53E-03	1	1.5971	1.0339	20	210	0.3	70	0.21	111.1787595627	0.0047625	0.1408352088	0.1362174376	497.7685356883	331.8456904589	0.9672115292	0.0602689761	0.0835	0.7	2.00E-08	1.76E+03	9.60E+01	5.51947419072616E-11	1.98279676982634E-06	2223.5751912539		2.20790596264992E-05	2.10303042942404E-07	3.6818634515308E-05	3.50697493758309E-07	350.6974937583	0.07	1.99602E+05	357	30	450	20	358.258286715	450.4442251822	575.5423529159	0.3653997692
0.009525	9.53E-03	9.90E+307	9.90E+307	0.009525	9.53E-03	1	1.5971	1.0339	20	210	0.3	70	0.21	111.1787595627	0.0047625	0.1408352088	0.1362174376	497.7685356883	331.8456904589	0.9672115292	0.0602689761	0.0835	0.8	2.00E-08	1.76E+03	9.32E+01	6.30797050368704E-11	1.98279676982634E-06	2223.5751912539		2.4177706222819E-05	2.30292651772351E-07	4.02644973961201E-05	3.83519337698044E-07	383.519337698	0.08	2.08594E+05	357	30	450	20	358.258286715	450.4442251822	575.5423529159	0.4001315465
0.009525	9.53E-03	9.90E+307	9.90E+307	0.009525	9.53E-03	1	1.5971	1.0339	20	210	0.3	70	0.21	111.1787595627	0.0047625	0.1408352088	0.1362174376	497.7685356883	331.8456904589	0.9672115292	0.0602689761	0.0835	0.9	2.00E-08	1.76E+03	9.09E+01	7.09646681664792E-11	1.98279676982634E-06	2223.5751912539		2.6193818356927E-05	2.4949611984973E-07	4.35706934886848E-05	0.000000415	415.0108554797	0.09	2.16862E+05	357	30	450	20	358.258286715	450.4442251822	575.5423529159	0.4334974109
0.009525	9.53E-03	9.90E+307	9.90E+307	0.009525	9.53E-03	1	1.5971	1.0339	20	210	0.3	70	0.21	111.1787595627	0.0047625	0.1408352088	0.1362174376	497.7685356883	331.8456904589	0.9672115292	0.0602689761	0.0835	1	2.00E-08	1.76E+03	8.89E+01	7.8849631296088E-11	1.98279676982634E-06	2223.5751912539		2.81393398803319E-05	0.000000268	4.67575762837085E-05	4.45365914102323E-07	445.3659141023	0.1	2.24534E+05	357	30	450	20	358.258286715	450.4442251822	575.5423529159	0.4656950284
0.009525	9.53E-03	9.90E+307	9.90E+307	0.009525	9.53E-03	1	1.5971	1.0339	20	210	0.3	70	0.21	111.1787595627	0.0047625	0.1408352088	0.1362174376	497.7685356883	331.8456904589	0.9672115292	0.0602689761	0.0835	1.1	2.00E-08	1.76E+03	8.71E+01	8.67345944256968E-11	1.98279676982634E-06	2223.5751912539		3.00234731865523E-05	0.000000286	4.98408098138134E-05	4.74733713476573E-07	474.7337134766	0.11	2.31709E+05	357	30	450	20	358.258286715	450.4442251822	575.5423529159	0.4968766949
0.009525	9.53E-03	9.90E+307	9.90E+307	0.009525	9.53E-03	1	1.5971	1.0339	20	210	0.3	70	0.21	111.1787595627	0.0047625	0.1408352088	0.1362174376	497.7685356883	331.8456904589	0.9672115292	0.0602689761	0.0835	1.2	2.00E-08	1.76E+03	8.55E+01	9.46195575553056E-11	1.98279676982634E-06	2223.5751912539		3.18534995390803E-05	3.0340458310974E-07	5.283277544543E-05	5.03232186117721E-07	503.2321861177	0.12	2.38459E+05	357	30	450	20	358.258286715	450.4442251822	575.5423529159	0.5271629126
0.009525	9.53E-03	9.90E+307	9.90E+307	0.009525	9.53E-03	1	1.5971	1.0339	20	210	0.3	70	0.21	111.1787595627	0.0047625	0.1408352088	0.1362174376	497.7685356883	331.8456904589	0.9672115292	0.0602689761	0.0835	1.3	2.00E-08	1.76E+03	8.40E+01	1.02504520684914E-10	1.98279676982634E-06	2223.5751912539		3.36353061256715E-05	3.20376290847022E-07	5.57434747887615E-05	0.000000531	530.956597363	0.13	2.44841E+05	357	30	450	20	358.258286715	450.4442251822	575.5423529159	0.5566511122
0.009525	9.53E-03	9.90E+307	9.90E+307	0.009525	9.53E-03	1	1.5971	1.0339	20	210	0.3	70	0.21	111.1787595627	0.0047625	0.1408352088	0.1362174376	497.7685356883	331.8456904589	0.9672115292	0.0602689761	0.0835	1.4	2.00E-08	1.76E+03	8.27E+01	1.10389483814523E-10	1.98279676982634E-06	2223.5751912539		3.53737391845873E-05	3.36934865733194E-07	5.85811340779313E-05	0.000000558	557.9853020923	0.14	2.50903E+05	357	30	450	20	358.258286715	450.4442251822	575.5423529159	0.5854214968
0.009525	9.53E-03	9.90E+307	9.90E+307	0.009525	9.53E-03	1	1.5971	1.0339	20	210	0.3	70	0.21	111.1787595627	0.0047625	0.1408352088	0.1362174376	497.7685356883	331.8456904589	0.9672115292	0.0602689761	0.0835	1.5	2.00E-08	1.76E+03	8.15E+01	1.18274446944132E-10	1.98279676982634E-06	2223.5751912539		3.70728489149319E-05	3.53118885914726E-07	6.13526229786684E-05	5.84383733871816E-07	584.3837338718	0.15	2.56681E+05	357	30	450	20	358.258286715	450.4442251822	575.5423529159	0.6135410958
0.009525	9.53E-03	9.90E+307	9.90E+307	0.009525	9.53E-03	1	1.5971	1.0339	20	210	0.3	70	0.21	111.1787595627	0.0047625	0.1408352088	0.1362174376	497.7685356883	331.8456904589	0.9672115292	0.0602689761	0.0835	1.6	2.00E-08	1.76E+03	8.04E+01	1.26159410073741E-10	1.98279676982634E-06	2223.5751912539		3.8736064328623E-05	0.000000369	6.40637533573369E-05	6.10207250728634E-07	610.2072507286	0.16	2.62206E+05	357	30	450	20	358.258286715	450.4442251822	575.5423529159	0.641066658
0.009525	9.53E-03	9.90E+307	9.90E+307	0.009525	9.53E-03	1	1.5971	1.0339	20	210	0.3	70	0.21	111.1787595627	0.0047625	0.1408352088	0.1362174376	497.7685356883	331.8456904589	0.9672115292	0.0602689761	0.0835	1.7	2.00E-08	1.76E+03	7.93E+01	1.3404437320335E-10	1.98279676982634E-06	2223.5751912539		4.03663212034321E-05	3.8448920946269E-07	6.67194977544266E-05	6.35503216110914E-07	635.5032161109	0.17	2.67505E+05	357	30	450	20	358.258286715	450.4442251822	575.5423529159	0.6680467693
0.009525	9.53E-03	9.90E+307	9.90E+307	0.009525	9.53E-03	1	1.5971	1.0339	20	210	0.3	70	0.21	111.1787595627	0.0047625	0.1408352088	0.1362174376	497.7685356883	331.8456904589	0.9672115292	0.0602689761	0.0835	1.8	2.00E-08	1.76E+03	7.84E+01	1.41929336332958E-10	1.98279676982634E-06	2223.5751912539		4.19661577295766E-05	3.99727652374218E-07	6.93241525855032E-05	6.60312553376919E-07	660.3125533769	0.18	2.72598E+05	357	30	450	20	358.258286715	450.4442251822	575.5423529159	0.6945234358
0.009525	9.53E-03	9.90E+307	9.90E+307	0.009525	9.53E-03	1	1.5971	1.0339	20	210	0.3	70	0.21	111.1787595627	0.0047625	0.1408352088	0.1362174376	497.7685356883	331.8456904589	0.9672115292	0.0602689761	0.0835	1.9	2.00E-08	1.76E+03	7.75E+01	1.49814299462567E-10	1.98279676982634E-06	2223.5751912539		4.35377873443479E-05	4.14697424454914E-07	7.18814623393794E-05	6.84670928782589E-07	684.6709287826	0.19	2.77506E+05	357	30	450	20	358.258286715	450.4442251822	575.5423529159	0.7205332889
0.009525	9.53E-03	9.90E+307	9.90E+307	0.009525	9.53E-03	1	1.5971	1.0339	20	210	0.3	70	0.21	111.1787595627	0.0047625	0.1408352088	0.1362174376	497.7685356883	331.8456904589	0.9672115292	0.0602689761	0.0835	2	2.00E-08	1.76E+03	7.66E+01	1.57699262592176E-10	1.98279676982634E-06	2223.5751912539		4.50831551067806E-05	4.29417052392085E-07	7.43947156512876E-05	7.08609666578514E-07	708.6096665785	0.2	2.82243E+05	357	30	450	20	358.258286715	450.4442251822	575.5423529159	0.7461085187
0.009525	9.53E-03	9.90E+307	9.90E+307	0.009525	9.53E-03	1	1.5971	1.0339	20	210	0.3	70	0.21	111.1787595627	0.0047625	0.1408352088	0.1362174376	497.7685356883	331.8456904589	0.9672115292	0.0602689761	0.0835	2.1	2.00E-08	1.76E+03	7.58E+01	1.65584225721785E-10	1.98279676982634E-06	2223.5751912539		0.000046604	4.43902928235721E-07	7.68668207038443E-05	7.32156467204117E-07	732.1564672041	0.21	2.86824E+05	357	30	450	20	358.258286715	450.4442251822	575.5423529159	0.7712776062
0.009525	9.53E-03	9.90E+307	9.90E+307	0.009525	9.53E-03	1	1.5971	1.0339	20	210	0.3	70	0.21	111.1787595627	0.0047625	0.1408352088	0.1362174376	497.7685356883	331.8456904589	0.9672115292	0.0602689761	0.0835	2.2	2.00E-08	1.76E+03	7.51E+01	1.73469188851394E-10	1.98279676982634E-06	2223.5751912539		4.81017999807335E-05	4.58169644816487E-07	7.93003651735575E-05	7.55335978278135E-07	755.3359782781	0.22	2.91261E+05	357	30	450	20	358.258286715	450.4442251822	575.5423529159	0.7960659063
0.009525	9.53E-03	9.90E+307	9.90E+307	0.009525	9.53E-03	1	1.5971	1.0339	20	210	0.3	70	0.21	111.1787595627	0.0047625	0.1408352088	0.1362174376	497.7685356883	331.8456904589	0.9672115292	0.0602689761	0.0835	2.3	2.00E-08	1.76E+03	7.43E+01	1.81354151981002E-10	1.98279676982634E-06	2223.5751912539		0.000049578	4.72230265664634E-07	8.16976644468557E-05	7.78170253856301E-07	778.1702538563	0.23	2.95565E+05	357	30	450	20	358.258286715	450.4442251822	575.5423529159	0.8204961169
0.009525	9.53E-03	9.90E+307	9.90E+307	0.009525	9.53E-03	1	1.5971	1.0339	20	210	0.3	70	0.21	111.1787595627	0.0047625	0.1408352088	0.1362174376	497.7685356883	331.8456904589	0.9672115292	0.0602689761	0.0835	2.4	2.00E-08	1.76E+03	7.37E+01	1.89239115110611E-10	1.98279676982634E-06	2223.5751912539		5.10337579531443E-05	4.860965445037E-07	8.40608008097411E-05	8.00679127712784E-07	800.6791277128	0.24	2.99746E+05	357	30	450	20	358.258286715	450.4442251822	575.5423529159	0.8445886598
0.009525	9.53E-03	9.90E+307	9.90E+307	0.009525	9.53E-03	1	1.5971	1.0339	20	210	0.3	70	0.21	111.1787595627	0.0047625	0.1408352088	0.1362174376	497.7685356883	331.8456904589	0.9672115292	0.0602689761	0.0835	2.5	2.00E-08	1.76E+03	7.30E+01	1.9712407824022E-10	1.98279676982634E-06	2223.5751912539		5.24702472904606E-05	4.99779105441637E-07	8.63916556053937E-05	8.22880519641375E-07	822.8805196414	0.25	3.03811E+05	357	30	450	20	358.258286715	450.4442251822	575.5423529159	0.8683619944
0.009525	9.53E-03	9.90E+307	9.90E+307	0.009525	9.53E-03	1	1.5971	1.0339	20	210	0.3	70	0.21	111.1787595627	0.0047625	0.1408352088	0.1362174376	497.7685356883	331.8456904589	0.9672115292	0.0602689761	0.0835	2.6	2.00E-08	1.76E+03	7.24E+01	2.05009041369829E-10	1.98279676982634E-06	2223.5751912539		5.38884611215623E-05	5.13287592182881E-07	8.86919358514645E-05	8.447906889852E-07	844.7906889852	0.26	3.07769E+05	357	30	450	20	358.258286715	450.4442251822	575.5423529159	0.8918328766
0.009525	9.53E-03	9.90E+307	9.90E+307	0.009525	9.53E-03	1	1.5971	1.0339	20	210	0.3	70	0.21	111.1787595627	0.0047625	0.1408352088	0.1362174376	497.7685356883	331.8456904589	0.9672115292	0.0602689761	0.0835	2.7	2.00E-08	1.76E+03	7.18E+01	2.12894004499438E-10	1.98279676982634E-06	2223.5751912539		5.52893220546453E-05	5.26630792570496E-07	9.09631964472887E-05	8.66424446160425E-07	866.4244461604	0.27	3.11626E+05	357	30	450	20	358.258286715	450.4442251822	575.5423529159	0.9150165751
0.009525	9.53E-03	9.90E+307	9.90E+307	0.009525	9.53E-03	1	1.5971	1.0339	20	210	0.3	70	0.21	111.1787595627	0.0047625	0.1408352088	0.1362174376	497.7685356883	331.8456904589	0.9672115292	0.0602689761	0.0835	2.8	2.00E-08	1.76E+03	7.13E+01	2.20778967629046E-10	1.98279676982634E-06	2223.5751912539		5.66736738369691E-05	5.39816743297131E-07	9.32068588374657E-05	8.87795330426861E-07	887.7953304269	0.28	3.15388E+05	357	30	450	20	358.258286715	450.4442251822	575.5423529159	0.9379270536
0.009525	9.53E-03	9.90E+307	9.90E+307	0.009525	9.53E-03	1	1.5971	1.0339	20	210	0.3	70	0.21	111.1787595627	0.0047625	0.1408352088	0.1362174376	497.7685356883	331.8456904589	0.9672115292	0.0602689761	0.0835	2.9	2.00E-08	1.76E+03	7.07E+01	2.28663930758655E-10	1.98279676982634E-06	2223.5751912539		5.80422906599424E-05	5.52852818535952E-07	9.54242268032394E-05	9.08915760300855E-07	908.9157603009	0.29	3.19061E+05	357	30	450	20	358.258286715	450.4442251822	575.5423529159	0.9605771248
0.009525	9.53E-03	9.90E+307	9.90E+307	0.009525	9.53E-03	1	1.5971	1.0339	20	210	0.3	70	0.21	111.1787595627	0.0047625	0.1408352088	0.1362174376	497.7685356883	331.8456904589	0.9672115292	0.0602689761	0.0835	3	2.00E-08	1.76E+03	7.02E+01	2.36548893888264E-10	1.98279676982634E-06	2223.5751912539		5.93958850843661E-05	5.65745805428587E-07	9.76164999071821E-05	9.2979716161591E-07	929.7971616159	0.3	3.22651E+05	357	30	450	20	358.258286715	450.4442251822	575.5423529159	0.9829785811
0.009525	9.53E-03	9.90E+307	9.90E+307	0.009525	9.53E-03	1	1.5971	1.0339	20	210	0.3	70	0.21	111.1787595627	0.0047625	0.1408352088	0.1362174376	497.7685356883	331.8456904589	0.9672115292	0.0602689761	0.0835	3.1	2.00E-08	1.76E+03	6.97E+01	2.44433857017873E-10	1.98279676982634E-06	2223.5751912539		6.0735114829491E-05	5.78501968750902E-07	9.97847850062767E-05	9.50450077184786E-07	950.4500771848	0.31	3.26161E+05	357	30	450	20	358.258286715	450.4442251822	575.5423529159	1.0051423076
0.009525	9.53E-03	9.90E+307	9.90E+307	0.009525	9.53E-03	1	1.5971	1.0339	20	210	0.3	70	0.21	111.1787595627	0.0047625	0.1408352088	0.1362174376	497.7685356883	331.8456904589	0.9672115292	0.0602689761	0.0835	3.2	2.00E-08	1.76E+03	6.93E+01	2.52318820147482E-10	1.98279676982634E-06	2223.5751912539		6.20605886200675E-05	5.91127106606143E-07	0.0001019301	9.70884261212827E-07	970.8842612128	0.32	3.29596E+05	357	30	450	20	358.258286715	450.4442251822	575.5423529159	1.0270783785
0.009525	9.53E-03	9.90E+307	9.90E+307	0.009525	9.53E-03	1	1.5971	1.0339	20	210	0.3	70	0.21	111.1787595627	0.0047625	0.1408352088	0.1362174376	497.7685356883	331.8456904589	0.9672115292	0.0602689761	0.0835	3.3	2.00E-08	1.76E+03	6.88E+01	2.6020378327709E-10	1.98279676982634E-06	2223.5751912539		6.3372871247361E-05	6.03626598631114E-07	0.0001040534	9.91108760991719E-07	991.1087609917	0.33	3.32960E+05	357	30	450	20	358.258286715	450.4442251822	575.5423529159	1.0487961408
0.009525	9.53E-03	9.90E+307	9.90E+307	0.009525	9.53E-03	1	1.5971	1.0339	20	210	0.3	70	0.21	111.1787595627	0.0047625	0.1408352088	0.1362174376	497.7685356883	331.8456904589	0.9672115292	0.0602689761	0.0835	3.4	2.00E-08	1.76E+03	6.84E+01	2.68088746406699E-10	1.98279676982634E-06	2223.5751912539		6.46724879703534E-05	0.000000616	0.0001061556	1.01113198791964E-06	1011.1319879196	0.34	3.36257E+05	357	30	450	20	358.258286715	450.4442251822	575.5423529159	1.0703042874
0.009525	9.53E-03	9.90E+307	9.90E+307	0.009525	9.53E-03	1	1.5971	1.0339	20	210	0.3	70	0.21	111.1787595627	0.0047625	0.1408352088	0.1362174376	497.7685356883	331.8456904589	0.9672115292	0.0602689761	0.0835	3.5	2.00E-08	1.76E+03	6.79E+01	2.75973709536308E-10	1.98279676982634E-06	2223.5751912539		6.59599283599703E-05	6.28268317628717E-07	0.0001082375	0.000001031	1030.9617795143	0.35	3.39489E+05	357	30	450	20	358.258286715	450.4442251822	575.5423529159	1.0916109205
0.009525	9.53E-03	9.90E+307	9.90E+307	0.009525	9.53E-03	1	1.5971	1.0339	20	210	0.3	70	0.21	111.1787595627	0.0047625	0.1408352088	0.1362174376	497.7685356883	331.8456904589	0.9672115292	0.0602689761	0.0835	3.6	2.00E-08	1.76E+03	6.75E+01	2.83858672665917E-10	1.98279676982634E-06	2223.5751912539		6.72356496706775E-05	6.40419563113203E-07	0.0001102998	1.05060545378541E-06	1050.6054537854	0.36	3.42660E+05	357	30	450	20	358.258286715	450.4442251822	575.5423529159	1.1127236073